## Sheet1
0-31 | 32-39 | 40 | 41 | Pour Data (This is for each pour up to N pours) | [8 empty] | (# of Pours X 8) + 41 | (# of Pours X 8) + 42 | (# of Pours X 8) + 43
32 bytes | 8 bytes | 1 byte | 1 byte | 1 byte | 1 byte | 1 byte | 1 byte | 1 byte | 1 byte | 1 byte | 1 byte |  | 1 byte | 1 byte | 1 byte
32 byte hash | XID (ASCII Encoded) | POD Type (0-Xpod, 1 - Omni, 2 - manual) | # of Pours (bit shifted right by 3) | Volume (mg) | Temp (c) | Pattern (0 - Centered, 1- Circular 2 - Spiral) | Agitation (0 - Both Off, 1 - Agitation Before, 2 - Agitation After, 3 - Both on | Pause (0xFF - Pause time) | Reserved (0x00) | Reserved (0x00) | Flow (Valid Values: 30-35) | … n pours | Grind Size (40 + Grind Size) | Ratio | Checksum (MAXIM-DOW)